## PickAndPlace_PCB1_0_2026-03-31
Designator | Device | Footprint | Mid X | Mid Y | Ref X | Ref Y | Pad X | Pad Y | Pins | Layer | Rotation | SMD | Comment
U4 | TP4056_C22470410 | ESOP-8_L4.9-W3.9-P1.27-LS6.0-BL-EP | 89.789mm | -10.795mm | 89.789mm | -10.795mm | 86.881mm | -8.89mm | 9 | T | 270 | Yes | TP4056
U5 | TYPE-C 6PIN | USB-C-SMD | 88.265mm | -28.448mm | 88.265mm | -28.448mm | 83.945mm | -26.599mm | 10 | T | 0 | No | TYPE-C 6PIN
CHRG | KT-0603R | LED0603-RD | 88.519mm | -19.304mm | 88.519mm | -19.304mm | 88.519mm | -20.103mm | 2 | T | 90 | Yes | KT-0603R
R5 | FRC0603J471 TS | R0603 | 92.075mm | -15.875mm | 92.075mm | -15.875mm | 92.075mm | -16.628mm | 2 | T | 90 | Yes | 470Ω
R6 | FRC0603J471 TS | R0603 | 88.424mm | -15.875mm | 88.424mm | -15.875mm | 88.424mm | -16.628mm | 2 | T | 90 | Yes | 470Ω
STDBY | KT-0603B | LED0603-RD | 92.17mm | -19.304mm | 92.17mm | -19.304mm | 92.17mm | -20.103mm | 2 | T | 90 | Yes | KT-0603B
U2 | ESP32C3H2-SuperMini | COMM-SMD_16P-L22.5-W18.0-P2.54-TL_1 | 47.371mm | -19.462mm | 47.371mm | -20.735mm | 55.372mm | -29.625mm | 18 | T | 180 | Yes | ESP32C3-SuperMini
B1 | RX5808 | RX5808 | 69.469mm | -17.018mm | 69.469mm | -17.018mm | 79.629mm | -31.018mm | 12 | T | 270 | Yes | RX5808
U1 | SMA-KWE | ANT-TH_KH-SMA-K513-G | 61.849mm | 2.921mm | 61.849mm | 2.921mm | 59.309mm | 5.461mm | 5 | T | 270 | No | SMA-KWE
Prev | TS-1187A-B-A-B | SW-SMD_4P-L5.1-W5.1-P3.70-LS6.5-TL_H1.5 | 10.541mm | -29.464mm | 10.541mm | -29.464mm | 7.541mm | -27.589mm | 4 | T | 0 | Yes | TS-1187A-B-A-B
Sel | TS-1187A-B-A-B | SW-SMD_4P-L5.1-W5.1-P3.70-LS6.5-TL_H1.5 | 20.066mm | -29.464mm | 20.066mm | -29.464mm | 17.066mm | -27.589mm | 4 | T | 0 | Yes | TS-1187A-B-A-B
Next | TS-1187A-B-A-B | SW-SMD_4P-L5.1-W5.1-P3.70-LS6.5-TL_H1.5 | 29.337mm | -29.464mm | 29.337mm | -29.464mm | 26.337mm | -27.589mm | 4 | T | 0 | Yes | TS-1187A-B-A-B
BUZZER1 | FUET-9650B-5V | BUZ-SMD_L9.6-W9.6-LS10.0-R | 47.244mm | 1.143mm | 47.244mm | 1.143mm | 42.744mm | 1.143mm | 2 | T | 180 | Yes | 3kHz
R1 | 0603WAF1003T5E | R0603 | 71.057mm | 0mm | 71.057mm | 0mm | 71.057mm | 0.753mm | 2 | T | 270 | Yes | 100kΩ
R2 | 0603WAF1003T5E | R0603 | 74.041mm | 0mm | 74.041mm | 0mm | 74.041mm | 0.753mm | 2 | T | 270 | Yes | 100kΩ
C2 | GRM21BR61H106KE43L | C0805 | 83.82mm | -10.287mm | 83.82mm | -10.287mm | 83.82mm | -11.287mm | 2 | T | 90 | Yes | 10uF
C1 | GRM21BR61H106KE43L | C0805 | 91.821mm | -2.413mm | 91.821mm | -2.413mm | 91.821mm | -1.413mm | 2 | T | 270 | Yes | 10uF
R3 | 0603WAF2001T5E | R0603 | 84.836mm | -14.351mm | 84.836mm | -14.351mm | 85.589mm | -14.351mm | 2 | T | 180 | Yes | 2kΩ
R7 | 0603WAF5101T5E | R0603 | 83.947mm | -21.082mm | 83.947mm | -21.082mm | 83.194mm | -21.082mm | 2 | T | 0 | Yes | 5.1kΩ
R8 | 0603WAF5101T5E | R0603 | 83.947mm | -18.288mm | 83.947mm | -18.288mm | 83.194mm | -18.288mm | 2 | T | 0 | Yes | 5.1kΩ
SW4 | MK-12D18-G040 | SW-TH_MK-12D18-G040 | 75.946mm | 4.953mm | 75.946mm | 4.953mm | 78.446mm | 4.953mm | 3 | T | 180 | No | MK-12D18-G040
BT1 | BH-18650-B1BA002 | BATTERY-SMD_18650-1S-L77.1-W20.7-1 | 46.482mm | -13.97mm | 46.482mm | -13.97mm | 87.795mm | -13.97mm | 2 | B | 270 | Yes | BH-18650-B1BA002
R4 | 1206W4F400LT5E | R1206 | 89.975mm | -23.138mm | 89.975mm | -23.138mm | 91.454mm | -23.138mm | 2 | T | 180 | Yes | 400mΩ
Q1 | DMP1045U-7 | SOT-23-3_L2.9-W1.3-P1.90-LS2.4-BR | 83.693mm | -1.778mm | 83.693mm | -1.778mm | 84.693mm | -2.728mm | 3 | T | 0 | Yes | DMP1045U-7
R9 | 0603WAF1002T5E | R0603 | 87.757mm | -2.032mm | 87.757mm | -2.032mm | 87.757mm | -2.785mm | 2 | T | 90 | Yes | 10kΩ
D2 | SS24_C50645 | SMA_L4.3-W2.6-LS5.2-RD | 85.852mm | -5.842mm | 85.852mm | -5.842mm | 83.652mm | -5.842mm | 2 | T | 0 | Yes | SS24
R10 | FRC0603P000 TS | R0603 | 30.538mm | 4.699mm | 30.538mm | 4.699mm | 31.291mm | 4.699mm | 2 | T | 180 | Yes | 0Ω
R11 | FRC0603P000 TS | R0603 | 30.538mm | 2.958mm | 30.538mm | 2.958mm | 29.784mm | 2.958mm | 2 | T | 0 | Yes | 0Ω
OLED1 | HS13L03W2C01 | OLED-TH_L35.4-W33.5_HS13L03W2C01 | 19.685mm | 5.588mm | 19.685mm | 5.588mm | 15.875mm | 5.588mm | 4 | T | 0 | No | HS13L03W2C01
C4 | GRM21BR61H106KE43L | C0805 | 77.605mm | 0.243mm | 77.605mm | 0.243mm | 77.605mm | -0.757mm | 2 | T | 90 | Yes | 10uF
C3 | CL21A226MAYNNNE | C0805 | 80.264mm | 0.243mm | 80.264mm | 0.243mm | 80.264mm | -0.757mm | 2 | T | 90 | Yes | 22uF
U6 | AMS1117-3.3_C6067465 | SOT-89-3_L4.5-W2.5-P1.50-LS4.2-BR | 85.979mm | 3.175mm | 85.979mm | 3.175mm | 84.479mm | 1.819mm | 3 | T | 270 | Yes | AMS1117-3.3